## EVMS3_Current_Sensor.txt
Qty | Value | Device | Package | Parts | Description or part number
1 |  | 78LXXSOT89 | SOT89R | IC6 | L78L05ABUTR
1 |  | CRYSTALCTS406 | CTS406 | Q1 | ABM3B-8.000MHZ-10-1-U-T
1 |  | DIODE-SOD123 | SOD123 | D10 | BAV3004W-7-F
1 |  | LED3MM | LED3MM | LED2 | 3mm LED
1 |  | PINHD-1X5 | 1X05 | PROG | Leave empty
3 | 0.1uF | C-EUC1206 | C1206 | C2, C4, C8 | 100nF 50V X7R 1206 capacitor
2 | 100K | R-EU_R1206 | R1206 | R3, R4 | 100Kohm 1% 1206 resistor
1 | 100mA? | 1206_POLYSWITCH | 1206 | U$10 | 0ZCJ0010FF2E
1 | 100nF | C-EUC1206 | C1206 | C11 | 100nF 50V X7R 1206 capacitor
1 | 10K | R-EU_R1206 | R1206 | R1 | 10Kohm 1% 1206 resistor
2 | 10pF | C-EUC0805 | C0805 | C5, C6 | 10pF 50V C0G 0805 capacitor
1 | 1uF | C-EUC1206 | C1206 | C1 | 1uF 25V X7R 1206 capacitor
1 | 47uF | C-EUC1206 | C1206 | C7 | 47uF 1206 capacitor
1 | ATMEGA16M1 | ATMEGA16M1 | TQFP32 | U$5 | ATMEGA16M1-AU
1 | EVQPA | EVQPA | EVQPA | U$2 | EVQ-PAD09K
1 | HTFS800 | HTFS800 | HTFS800 | U$1 | Can use HTFS200, HTFS400 or HTFS800
1 | L9616 | L9616 | SOIC8 | SN65HVD1040 | SN65HVD1040QDRQ1
2 | MOLEX-39502-1005 | MOLEX-39502-1005 | MOLEX-39502-1005 | CAN1, CAN2 | Molex 39502-1005