## EVMS3.txt
Qty | Designators | Description or part number | Package | Total pads | Total holes
1 | IC6 | L78L05ABUTR | SOT89R | 3
1 | Q1 | ABM3B-8.000MHZ-10-1-U-T | CTS406 | 4
8 | D2, D3, D4, D5, D6, D7, D9, D10 | 40V 1A SOD123 Schottky Diode | SOD123 | 16
1 | JP2 | Leave empty
7 | C1, C2, C8, C11, C12, C19, C20 | 100nF 50V X7R 1206 capacitor | C1206 | 14
2 | R26, R40 | Leave empty
9 | R1, R2, R17, R25, R37, R38, R45, R48, R49 | 100Kohm 1% 1206 resistor | R1206 | 18
8 | R6, R8, R9, R10, R20, R24, R35, R36 | 10Kohm 1% 1206 resistor | R1206 | 16
2 | C5, C6 | 10pF 50V C0G 0805 capacitor | C0805 | 4
8 | R5, R7, R34, R39, R53, R54, R55, R56 | 1Kohm 1% 1206 resistor | R1206 | 16
7 | C3, C4, C7, C9, C13, C14, C17 | 1uF 25V X7R 1206 capacitor | C1206 | 14
1 | R12 | 200Kohm 1% 1206 resistor | R1206 | 2
1 | U$10 | 0ZCJ0010FF2E | 1206 | 2
1 | R46 | 20Kohm 1% 1206 resistor | R1206 | 2
2 | R4, R15 | 2Kohm 1% 1206 resistor | R1206 | 4
1 | R3 | 300ohm 1% 1206 resistor | R1206 | 2
1 | R18 | Leave empty
1 | D8 | 4.7V SOD123 Zener diode | SOD123 | 2
1 | C10 | 47uF 1206 capacitor | C1206 | 2
2 | U$4, U$8 | 0ZCJ0050AF2E | 1206 | 4
1 | F1 | 16R500GU | TE5 |  | 2
1 | U$5 | ATMEGA16M1-AU | TQFP32 | 32
1 | U$3 | Leave empty
1 | U$6 | Leave empty
2 | MIC4452_MPO1, MIC4452_MPO2 | MIC4452YM | SOIC8 | 16
1 | SN65HVD1040 | SN65HVD1040QDRQ1 | SOIC8 | 8
1 | IC4 | LM833DT | SOIC8 | 8
2 | U$12, U$13 | Leave empty
1 | TEMP | 39502-1002 | MOLEX-39502-1002 |  | 2
2 | U$1, U$2 | 39502-1005 | MOLEX-39502-1005 |  | 10
2 | U$7, U$9 | DMN2050 or similar | SOT23 | 6
1 | D1 | SMCJ18A | SMC | 2
1 | U$11 | VNQ5E160AK-E | POWERSSO-24 | 24
82 |  | (TOTALS LINE) |  | 221 | 14