## EVMS3_Monitor.txt
Qty | Designator | Description or part number | Package | buy link | name | alternative | Total pins | Total pads
1 | Q1 | ABM3B-16.000MHZ-10-1-U-T | CTS406 | Mouser | Crystals 16.0 MHZ |  |  | 4
1 | D1 | B5819W-TP | SOD123 |  |  |  |  | 2
2 | CANTERM, CONFIG_LOCK | Standard 0.1" pitch pin headers, 2x1 | 1X02 |  |  |  | 4
0 | PROG | Leave empty | 1X05
0 | QDTECH_LCD | Leave empty | 2X17
1 | C3 | 0.1uF 50V 1206 X7R capacitor | C1206 |  |  |  |  | 2
1 | R4 | 120ohm 1% 1206 resistor | R1206 |  |  |  |  | 2
2 | C1, C2 | 10pF 0805 C0G capacitor | C0805 |  |  |  |  | 4
2 | R1, R2 | 1Kohm 1% 1206 resistor | R1206 |  |  |  |  | 4
2 | C7, C9 | 1uF 16V 1206 X7R capacitor | C1206 |  |  |  |  | 4
1 | U$5 | 0ZCJ0020FF2E | 1206 | Mouser | Resettable Fuses |  |  | 2
1 | R3 | 2Kohm 1% 1206 resistor | R1206 |  |  |  |  | 2
1 | IC1 | L78L33ABUTR | SOT89R | Mouser | Linear Voltage Regulators |  |  | 3
1 | C5 | 47uF 16V 1206 ceramic capacitor | C1206 |  |  |  |  | 2
1 | IC2 | L78L05ABUTR | SOT89R | Mouser | Linear Voltage Regulators |  |  | 3
1 | U1 | AT90CAN64-16AU | TQFP64-0.8MM | Buerklin | At90can |  |  | 64
1 | SN65HVD1040 | SN65HVD1040QDRQ1 | SOIC8 | Mouser | CAN Interface IC | mouser |  | 8
1 | U$1 | 39501-1005 | MOLEX-39501-1005 |  |  |  | 5
1 | U$6 | PKLCS1212E4001-R1 | PKLCS1212E_PIEZO | Mouser | Piezo Buzzers & Audio Indicators |  |  | 2
21 |  | (TOTALS LINE) |  |  |  |  | 9 | 108